## csv_export
Mapping_DIW | Unit | Fuel | Technology | Investment | FixedCost | EconomicLifetime
GTUR | GAS-COMC | Gas | COMC | 550000 | 15000 | 30
Coal | HRD-STUR | HRD | STUR | 1800000 | 50000 | 30
LIG | LIG-STUR | LIG | STUR | 1800000 | 60000 | 30
NUC | NUC-STUR | NUC | STUR | 6000000 | 100000 | 30
OilSteam | OIL-STUR | OIL | STUR | 400000 | 6000 | 30
Reservoir | WAT-HDAM | WAT | HDAM | 2000000 | 20000 | 30
PSP | WAT-HPHS | WAT | HPHS | 2000000 | 20000 | 30
RoR | WAT-HROR | WAT | HROR | 3000000 | 60000 | 30
PV | SUN-PHOT | SUN | PHOT | 998000 | 25000 | 20
Biomass | BIO-STUR | BIO | STUR | 2400000 | 100000 | 30
Waste | WST-STUR | WST | STUR | 2424000 | 100000 | 30
Wind offshore | WIN-WTOF | WIN | WTOF | 3500000 | 35000 | 20
Wind onshore | WIN-WTON | WIN | WTON | 1063000 | 35000 | 20

## Data_DIW88
https://www.diw.de/documents/publikationen/73/diw_01.c.558112.de/diw_datadoc_2017-088.pdf
| Reference year | 2015
| Overnight | Fix O&M | Variable O&M | Efficiency | Technical | Economic | Storage capacity
Technology
| cost [€/KW] | [€/KWy] | [€/MWh] | [%] | lifetime [y] | lifetime | [€/KWh]
NUC | 6000 | 100 | 9 | 0.33 | 50 | 30
LIG | 1800 | 60 | 7 | 0.43 | 40 | 30
Coal | 1800 | 50 | 6 | 0.46 | 40 | 30
CCGT | 800 | 20 | 3 | 0.6 | 40 | 30
OCGT | 550 | 15 | 2 | 0.39 | 40 | 30
GTUR | 550 | 15 | 3 | 0.41 | 40 | 30
CCOT | 800 | 25 | 4 | 0.6 | 40 | 30
OCOT | 400 | 6 | 3 | 0.39 | 40 | 30
OilSteam | 400 | 6 | 3 | 0.41 | 40 | 30
Waste | 2424 | 100 | 7 | 1 | 50 | 30
Biomass | 2400 | 100 | 7 | 0.38 | 40 | 30
Reservoir | 2000 | 20 | 0 | 0.75 | 100 | 30
RoR | 3000 | 60 | 0 | 1 | 100 | 30
Wind onshore | 1063 | 35 | 0 | 1 | 25 | 20
Wind offshore | 3500 | 35 | 0 | 1 | 25 | 20
PV | 998 | 25 | 0 | 1 | 25 | 20
CSP | 5300 | 30 | 0 | 1 | 30 | 30
Tidal | 4608 | 150 | 0 | 1 | 50 | 30
Geothermal | 3982 | 80 | 0 | 1 | 50 | 30
Lignite CCTS | 3950 | 90 | 8 | 0.3 | 50 | 30
Coal CCTS | 3550 | 80 | 8 | 0.31 | 50 | 30
CCGT CCTS | 1670 | 40 | 4 | 0.49 | 50 | 30
OCGT CCTS | 1384 | 30 | 4 | 0.34 | 50 | 30
Biomass CCTS | 5630 | 120 | 8 | 0.26 | 50 | 30
PSP | 2000 | 20 | 0 | 0.75 | 100 | 30 | 10
Battery | 153 | 3 | 0 | 0.88 | 8 | 10 | 625
Powertogas | 1850 | 37 | 1 | 0.37 | 20 | 20 | 0
DSMO1 | 745 | 0 | 0 | 1 | 10 | 10 | 1
DSMO4 | 835 | 0 | 0 | 1 | 10 | 10 | 1
DSM12 | 30 | 0 | 0 | 1 | 10 | 10 | 1
DSMLT | 180 | 0 | 0 | 0.8 | 10 | 10 | 0
NUC:
LIG
Coal
CCGT
OCGT:
GTUR:
CCOT
OCOT
OilSteam